## TVレベル計算
テレビ共同受信設備計算書
テレビ端子 ( |  |  | ) 電圧の計算 |  |  | 実行輻射電力[W] |  |  |  | 送受信点間距離[km]
帯域 | [5 empty] | 地上波デジタル |  |  |  | BS・CSデジタル
周波数 |  |  |  | [MHz] |  | 470 |  | 710 |  | 1000 |  | 3224
UHFアンテナ |  |  |  |  | 数量 | 利得及び単位減衰量等 | 出力及び減衰量等 | 利得及び単位減衰量等 | 出力及び減衰量等 | 利得及び単位減衰量等 | 出力及び減衰量等 | 利得及び単位減衰量等 | 出力及び減衰量等
BS・110°CSアンテナ |  |  |  |  | [m][個] | [dB] | [dBμV] | [dB] | [dBμV] | [dB] | [dBμV] | [dB] | [dBμV]
ＥU：電界強度 |  |  |  | [dBμV/m]
ＧA：アンテナ利得 |  |  |  | [dB]
Ｈe：アンテナ実効長 |  |  |  | [dB]
Ｋ ： 開放値から終端値への換算値 |  |  |  | [dB]
受信点 |  | ＡUO、ＡBO：アンテナ出力 |  | [dBμV/m]
種 別
受信点～増幅器 |  | ＡUO、ＡBO：アンテナ出力 [dBμV]
| ケーブル | 同軸ケーブル | [dB]
|  | 同軸ケーブル | [dB]
|  | 同軸ケーブル | [dB]
| 機器 | 混合器 | [dB]
|  | 混合器 | [dB]
| 増 幅 器 | 増幅器
|  |  | 入力 | [dBμV]
|  |  | 利得 | [dB]
入力＋利得
定格出力
運用レベル
|  |  | 出力* | [dBμV]
増幅器～増幅器 |  | 増幅器出力 |  | [dBμV]
| ケーブル | 同軸ケーブル | [dB]
|  | 同軸ケーブル | [dB]
|  | 同軸ケーブル | [dB]
|  | 同軸ケーブル | [dB]
|  | 同軸ケーブル | [dB]
| 機器 | 分岐・分配器 | [dB]
|  | 分岐・分配器 | [dB]
|  | 分岐・分配器 | [dB]
|  | 分岐・分配器 | [dB]
| 増 幅 器 | 増幅器
|  |  | 入力 | [dBμV]
|  |  | 利得 | [dB]
入力＋利得
定格出力
運用レベル
|  |  | 出力* | [dBμV]
増幅器～テレビ端子 |  | 増幅器出力 |  | [dBμV]
| ケーブル | 同軸ケーブル | [dB]
|  | 同軸ケーブル | [dB]
|  | 同軸ケーブル | [dB]
|  | 同軸ケーブル | [dB]
|  | 同軸ケーブル | [dB]
| 機器 | 分岐・分配器 | [dB]
|  | 分岐・分配器 | [dB]
|  | 分岐・分配器 | [dB]
|  | 分岐・分配器 | [dB]
|  | テレビ端子 | [dB]
（ |  | ）の端子電圧 |  | [dBμV]
注 * 増幅器入力に増幅器利得を足した値が運用レベルを上回る場合は、運用レベルとする。
Note on D3: 手動入力
Note on J3: 実効輻射電力は、(一社)放送サービス高度化推進協会にて 検索した送信局の情報を用いて、総務省の 「無線局等情報検索」で検索可能。
Note on N3: 送信点から受信点までの直線距離を手動入力する。 送信点は、(一社)放送サービス高度化推進協会にて 検索可能。
Note on F6: リストより選択 BL型番はリストに入力済み。BL型番以外を使用する場合は、 利得、実効長、換算値欄を手動入力すること。 AU-1(低帯域) : アルミ製、20素子、13ch～34ch用 AU-1(全帯域) : アルミ製、20素子、13ch～52ch用 AU-2(低帯域) : SUS製、20素子、13ch～34ch用 AU-2(全帯域) : SUS製、20素子、13ch～52ch用 原則はアルミ製とするが、塩害地域はSUS製とする。
Note on F7: リストより選択 BL型番はリストに入力済み。BL型番以外を使用する場合は、 利得、実効長、換算値欄を手動入力すること。 SHA-75 : アンテナ有効径750mm SHA-90 : アンテナ有効径900mm ・茶本 P.307により、原則はSHA-90とする。 ・特に、日本の中心から遠くなるに従って電界強度が 弱くなる為、北海道北部や沖縄では必ずSHA-90とする。 ・その他、降雨や降雪でも受信障害が起きやすくなるが、 耐障害性を向上させる為には、アンテナ有効径を大きくする。 ・風速を考慮すること。
Note on F15: リストより選択 S-5CとS-7Cはリストに入力済み。左記以外を使用する場合は、 単位減衰量を手動入力すること。 EM-S-*C-FB : 「*」の数値はケーブル太さを示す
Note on G15: 手動入力
Note on F18: リストより選択 BL型番はリストに入力済み。BL型番以外を使用する場合は、 単位減衰量を手動入力すること。 SH-M : 混合器（屋内形） SH-MC : 混合器（屋外形）
Note on F20: リストより選択 BL型番はリストに入力済み。BL型番以外を使用する場合は、 利得欄と定格出力欄を手動入力すること。 CATV-1E : CATV用 SH・UF-1 : FM、UHF、BS/110°CS用 SH-1 : BS/110°CS用 CATV・SH-1 : CATV、BS/110°CS用
Note on E25: 茶本 P.312より、増幅器で発生する歪成分を システム全体で規定値以下とする必要が有るため、 カスケード段数は通常3段以内とする。
Note on F26: 計算書作成の手引き P.183より、 「入力＋利得」と「運用レベル」を比較し、 小さい数値を採用する。
Note on F28: リストより選択 S-5CとS-7Cはリストに入力済み。左記以外を使用する場合は、 単位減衰量を手動入力すること。 EM-S-*C-FB : 「*」の数値はケーブル太さを示す
Note on G28: 手動入力
Note on F33: リストより選択 BL型番はリストに入力済み。BL型番以外を使用する場合は、 単位減衰量を手動入力すること。 SH-C1 : 1分岐器 SH-C2 : 2分岐器 SH-C4 : 4分岐器 SH-D2 : 2分配器 SH-D4 : 4分配器 SH-D6 : 6分配器 SH-D8 : 8分配器 分岐器の「挿入」「結合」の違いは、入力端子⇒出力端子へ 信号が通過する場合は「挿入」を、入力端子⇒分岐端子へ 信号が通過する場合は「結合」を選択する。
Note on F37: リストより選択 BL型番はリストに入力済み。BL型番以外を使用する場合は、 利得欄と定格出力欄を手動入力すること。 CATV-1E : CATV用 SH・UF-1 : FM、UHF、BS/110°CS用 SH-1 : BS/110°CS用 CATV・SH-1 : CATV、BS/110°CS用
Note on E42: 茶本 P.312より、増幅器で発生する歪成分を システム全体で規定値以下とする必要が有るため、 カスケード段数は通常3段以内とする。
Note on F43: 計算書作成の手引き P.183より、 「入力＋利得」と「運用レベル」を比較し、 小さい数値を採用する。
Note on F45: リストより選択 S-5CとS-7Cはリストに入力済み。左記以外を使用する場合は、 単位減衰量を手動入力すること。 EM-S-*C-FB : 「*」の数値はケーブル太さを示す
Note on G45: 手動入力
Note on F50: リストより選択 BL型番はリストに入力済み。BL型番以外を使用する場合は、 単位減衰量を手動入力すること。 SH-C1 : 1分岐器 SH-C2 : 2分岐器 SH-C4 : 4分岐器 SH-D2 : 2分配器 SH-D4 : 4分配器 SH-D6 : 6分配器 SH-D8 : 8分配器 分岐器の「挿入」「結合」の違いは、入力端子⇒出力端子へ 信号が通過する場合は「挿入」を、入力端子⇒分岐端子へ 信号が通過する場合は「結合」を選択する。
Note on C55: 手動入力
Note on E55: 茶本 P.308 表3-1より、要求性能は次の通り UHF[dBuV] : 50～81 BS・110°CS[dBuV] : 54～81

## アンテナ
表3-3 UHFアンテナの種類及び電気的特性、表3-4 UHFチャンネルのアンテナ実効長
アンテナの種類 | 動作利得 |  |  |  |  | アンテナ実効長 |  | 終端値への換算
| UHF入力用 | 低帯域 | 全帯域 |  | 11.7～12.75GHz | 470MHz | 770MHz
|  | 470～602MHz | 470～578MHz | 578～770MHz
|  | 13～34ch | 13～52ch
AU-1(低帯域) | 9 | 9 |  |  |  | 13.9 | 17.39 | 6
AU-1(全帯域) | 8 |  | 8 | 9 |  | 13.9 | 17.39 | 6
AU-2(低帯域) | 9 | 9 |  |  |  | 13.9 | 17.39 | 6
AU-2(全帯域) | 8 |  | 8 | 9 |  | 13.9 | 17.39 | 6
SHA-75 |  |  |  |  | 37.4
SHA-90 |  |  |  |  | 39

## ケーブル
表3-2 テレビジョン受信用同軸ケーブルの電気的特性
ケーブルの種類 | 特性インピーダンス | 減衰量[dB/m]
|  | 90 | 470 | 710 | 1000 | 1489 | 2150 | 2602 | 2681 | 3224
EM-S-5C-FB | 75 | 0.059 | 0.145 | 0.183 | 0.224 | 0.284 | 0.355 | 0.4 | 0.408 | 0.459
EM-S-7C-FB | 75 | 0.042 | 0.105 | 0.133 | 0.164 | 0.21 | 0.265 | 0.3 | 0.306 | 0.346

## 混合器
表3-5 混合（分波）器の電気的特性
混合器の種類 | 減衰量[dB/m]
| 770MHz以下 | 1000～2681MHz | 3224MHz
SH-M | 1.3 | 3 | 3.5
SH-MC | 1.3 | 3 | 3.5

## 増幅器 (利得)
表3-6 増幅器の種類及び電気的特性（利得）
増幅器の種類 | UHF入力用 | CATV | FM | UHF | CATV | BS/CS
|  | 10～55MHz | 76～95MHz | 470～710MHz | 70～770MHz | 1000MHz | 3224MHz
CATV-1E | 38 | 30 |  |  | 38
SH・UF-1 | 40 |  | 30 | 40 |  | 35 | 45
SH-1 | [5 empty] | 35 | 45
CATV・SH-1 | 38 | 30 |  |  | 38 | 35 | 45
SH-P1 | [5 empty] | 15 | 20

## 増幅器 (定格)
表3-6 増幅器の種類及び電気的特性（定格出力）
増幅器の種類 | UHF入力用 | CATV | FM | UHF | CATV | BS/CS
|  | 10～55MHz | 76～95MHz | 470～710MHz | 70～770MHz | 1000MHz | 3224MHz
CATV-1E | 107 | 105 |  |  | 107
SH・UF-1 | 105 |  | 95 | 105 |  | 103 | 113
SH-1 | [5 empty] | 103 | 113
CATV・SH-1 | 110 | 110 |  |  | 110 | 103 | 113
SH-P1 | [5 empty] | 92 | 97

## 分岐・分配
表3-7 分岐器の電気的特性、表3-8 分配器の電気的特性
分岐器、分配器 | 減衰量[dB/m]
の種類 | 770 | 1000 | 3224
SH-C1(挿入) | 1.5 | 2 | 4.5
SH-C1(結合) | 12 | 13 | 15.5
SH-C2(挿入) | 2.5 | 3 | 6.5
SH-C2(結合) | 12 | 13 | 16.5
SH-C4(挿入) | 4.5 | 5.5 | 7.5
SH-C4(結合) | 12 | 13 | 18.5
SH-D2 | 4 | 4.5 | 7.5
SH-D4 | 8 | 9 | 13
SH-D6 | 11 | 12 | 18
SH-D8 | 12.5 | 13.5 | 20

## テレビ端子
表3-9 テレビ端子の電気的特性
テレビ端子 | 減衰量[dB/m]
の種類 | 770 | 1000 | 3224
SH-7F | 0.5 | 0.8 | 1.5
SH-7FS(片) | 1 | 1.5 | 4
SH-7FS(双) | 2 | 2.5 | 4.5
SH-77F | 4.5 | 5 | 8
SH-77FS(片) | 6 | 7 | 10
SH-77FS(双) | 7 | 7 | 10